## 2024-1-January Gas Extraction W
Device ID | Date/Time | CH4 | CO2 | O2 | Balance | %LEL | Init. Static Press. | Adj. Static Press. | Init. Diff. Press. | Adj. Diff. Press. | Init. Gas Temp. | Adj. Gas Temp. | Init. Flow | Adj. Flow | Init. Power | Adj. Power | Baro. Press. | Sys. Press. | Gas Pod Type | Gas Pod Value | CO | H2S | SO2 | NO2 | CL2 | H2 | HCN | Inst-Tech | Latitude | Longitude | Altitude | UTC | SatsUsed | Herror | Verror | HDOP | Status | FLD-Tech | DL-Tech | Serial Number | Ambient-Temp | Precipitation | Wind-Speed | Wind-Direction | Anemometer Vel. | PeakCH4 | PeakCO2 | Anemometer Flow | MinO2 | Temp. GA Mode | Rel. Press. | Site Chosen | Comments | Answers | Site Answers | REL.PRESSURE2
GEM™5000; G5 V1_15_12; LSGAM:6_0_20160627; {754504320264} |  | % | % | % | % | % | inches H2O | inches H2O | inches H2O | inches H2O | DegF | DegF | SCFM | SCFM | e3BTU/h | e3BTU/h | inches Hg | inches H2O | [12 empty] | ft |  |  | m | m | [9 empty] | m/s | % | % | SCFM | % | DegF | inches H2O |  |  |  |  | inches H2O
SAXW0001 | 2024-01-30 10:14 | 4.4 | 5.3 | 14.9 | 75.4 | 88 | -15.74 | -15.71 | 0.824 | 0.697 | 58.8 | 58.8 | 11.3 | 11.3 | 32.3 | 30 | 29.7 | N/A | N/A | N/A | N/A | N/A | N/A | N/A | N/A | N/A | N/A | N/A_ | N/A | N/A | N/A | N/A | N/A | N/A | N/A | N/A | N/A | D.Bennett | D.Bennett | G506390 | 0 | 0 | 0 |  | N/A | N/A | N/A | N/A | N/A | N/A | N/A | ,,,,,,, | Closed-O2 @14.9 | ,, | ,,,, | N/A | SAXW0001
SAXW0002 | 2024-01-30 10:17 | 0 | 0 | 21 | 79 | 0 | -0.92 | -0.91 | 0.704 | 0.634 | 42.1 | 42.2 | 11.8 | 11.2 | 0 | 0 | 29.77 | N/A | N/A | N/A | N/A | N/A | N/A | N/A | N/A | N/A | N/A | N/A_ | N/A | N/A | N/A | N/A | N/A | N/A | N/A | N/A | N/A | D.Bennett | D.Bennett | G506390 | 0 | 0 | 0 |  | N/A | N/A | N/A | N/A | N/A | N/A | N/A | ,,,,,,, | AC | ,, | ,,,, | N/A | SAXW0002
SAXW0003 | 2024-01-30 10:20 | 16 | 12.6 | 10.3 | 61.1 | >>>> | -0.85 | -0.85 | 0.653 | 0.652 | 43.2 | 43.2 | 11.4 | 11.4 | 111.2 | 111.1 | 29.78 | N/A | N/A | N/A | N/A | N/A | N/A | N/A | N/A | N/A | N/A | N/A_ | N/A | N/A | N/A | N/A | N/A | N/A | N/A | N/A | N/A | D.Bennett | D.Bennett | G506390 | 0 | 0 | 0 |  | N/A | N/A | N/A | N/A | N/A | N/A | N/A | ,,,,,,, | Closed-O2 @10.3 | ,, | ,,,, | N/A | SAXW0003
SAXW0004 | 2024-01-30 10:23 | 0 | 0.1 | 21.4 | 78.5 | 0 | -1.58 | -1.57 | 0.649 | 0.652 | 43.6 | 43.6 | 11.3 | 11.3 | 0.1 | 0.1 | 29.74 | N/A | N/A | N/A | N/A | N/A | N/A | N/A | N/A | N/A | N/A | N/A_ | N/A | N/A | N/A | N/A | N/A | N/A | N/A | N/A | N/A | D.Bennett | D.Bennett | G506390 | 0 | 0 | 0 |  | N/A | N/A | N/A | N/A | N/A | N/A | N/A | ,,,,,,, | AC | ,, | ,,,, | N/A | SAXW0004
SAXW0005 | 2024-01-30 10:25 | 9.7 | 18.3 | 1.7 | 70.3 | >>>> | -8.63 | -8.62 | 1.112 | 1.107 | 86.4 | 86.4 | 13.9 | 13.9 | 82 | 81.8 | 29.71 | N/A | N/A | N/A | N/A | N/A | N/A | N/A | N/A | N/A | N/A | N/A_ | N/A | N/A | N/A | N/A | N/A | N/A | N/A | N/A | N/A | D.Bennett | D.Bennett | G506390 | 0 | 0 | 0 |  | N/A | N/A | N/A | N/A | N/A | N/A | N/A | ,,,,,,, | Close 1/4 | ,, | ,,,, | N/A | SAXW0005
SAXW0006 | 2024-01-30 10:28 | 0 | 0.1 | 21.8 | 78.1 | 0 | -4.32 | -4.31 | 0.648 | 0.648 | 44.4 | 44.4 | 11.2 | 11.2 | 0.2 | 0.2 | 29.69 | N/A | N/A | N/A | N/A | N/A | N/A | N/A | N/A | N/A | N/A | N/A_ | N/A | N/A | N/A | N/A | N/A | N/A | N/A | N/A | N/A | D.Bennett | D.Bennett | G506390 | 0 | 0 | 0 |  | N/A | N/A | N/A | N/A | N/A | N/A | N/A | ,,,,,,, | AC | ,, | ,,,, | N/A | SAXW0006
SAXW0007 | 2024-01-30 10:30 | 0.4 | 0.5 | 21.7 | 77.4 | 8 | -2.81 | -2.8 | 0.686 | 0.682 | 41.9 | 41.9 | 11.6 | 11.6 | 3.1 | 3.1 | 29.67 | N/A | N/A | N/A | N/A | N/A | N/A | N/A | N/A | N/A | N/A | N/A_ | N/A | N/A | N/A | N/A | N/A | N/A | N/A | N/A | N/A | D.Bennett | D.Bennett | G506390 | 0 | 0 | 0 |  | N/A | N/A | N/A | N/A | N/A | N/A | N/A | ,,,,,,, | AC | ,, | ,,,, | N/A | SAXW0007
SAXW0008 | 2024-01-30 10:33 | 12.8 | 16.3 | 4.3 | 66.6 | >>>> | -10.69 | -10.68 | 0.8 | 0.803 | 63 | 63 | 12.1 | 12.1 | 94 | 94.2 | 29.65 | N/A | N/A | N/A | N/A | N/A | N/A | N/A | N/A | N/A | N/A | N/A_ | N/A | N/A | N/A | N/A | N/A | N/A | N/A | N/A | N/A | D.Bennett | D.Bennett | G506390 | 0 | 0 | 0 |  | N/A | N/A | N/A | N/A | N/A | N/A | N/A | ,,,,,,, | AC | ,, | ,,,, | N/A | SAXW0008
SAXW0009 | 2024-01-30 10:36 | 20.2 | 22.9 | 0.9 | 56 | >>>> | -13.83 | -13.83 | 0.917 | 0.913 | 58.9 | 58.9 | 13 | 13 | 159.2 | 158.9 | 29.65 | N/A | N/A | N/A | N/A | N/A | N/A | N/A | N/A | N/A | N/A | N/A_ | N/A | N/A | N/A | N/A | N/A | N/A | N/A | N/A | N/A | D.Bennett | D.Bennett | G506390 | 0 | 0 | 0 |  | N/A | N/A | N/A | N/A | N/A | N/A | N/A | ,,,,,,, | Open 1/4 | ,, | ,,,, | N/A | SAXW0009
SAXW0010 | 2024-01-30 10:38 | 0 | 0.1 | 22.5 | 77.4 | 0 | -4.63 | -4.61 | 0.662 | 0.66 | 45 | 45 | 11.3 | 11.3 | 0.2 | 0.2 | 29.66 | N/A | N/A | N/A | N/A | N/A | N/A | N/A | N/A | N/A | N/A | N/A_ | N/A | N/A | N/A | N/A | N/A | N/A | N/A | N/A | N/A | D.Bennett | D.Bennett | G506390 | 0 | 0 | 0 |  | N/A | N/A | N/A | N/A | N/A | N/A | N/A | ,,,,,,, | AC | ,, | ,,,, | N/A | SAXW0010
SAXW0011 | 2024-01-30 10:41 | 34.8 | 29.4 | 1.5 | 34.3 | >>>> | -2.93 | -2.93 | 0.75 | 0.748 | 45.8 | 45.8 | 12.2 | 12.2 | 258.2 | 257.8 | 29.65 | N/A | N/A | N/A | N/A | N/A | N/A | N/A | N/A | N/A | N/A | N/A_ | N/A | N/A | N/A | N/A | N/A | N/A | N/A | N/A | N/A | D.Bennett | D.Bennett | G506390 | 0 | 0 | 0 |  | N/A | N/A | N/A | N/A | N/A | N/A | N/A | ,,,,,,, | LAAFO | ,, | ,,,, | N/A | SAXW0011
SAXW0012 | 2024-01-30 10:43 | 29.1 | 26.1 | 1.2 | 43.6 | >>>> | -7.01 | -7.03 | 0.729 | 0.666 | 54 | 54.1 | 11.8 | 11.3 | 209.2 | 199.7 | 29.66 | N/A | N/A | N/A | N/A | N/A | N/A | N/A | N/A | N/A | N/A | N/A_ | N/A | N/A | N/A | N/A | N/A | N/A | N/A | N/A | N/A | D.Bennett | D.Bennett | G506390 | 0 | 0 | 0 |  | N/A | N/A | N/A | N/A | N/A | N/A | N/A | ,,,,,,, | LAAFO | ,, | ,,,, | N/A | SAXW0012
SAXW0013 | 2024-01-30 10:45 | 0 | 0.1 | 22.8 | 77.1 | 0 | -1.59 | -1.58 | 0.696 | 0.624 | 43.6 | 43.7 | 11.7 | 11 | 0.2 | 0.2 | 29.66 | N/A | N/A | N/A | N/A | N/A | N/A | N/A | N/A | N/A | N/A | N/A_ | N/A | N/A | N/A | N/A | N/A | N/A | N/A | N/A | N/A | D.Bennett | D.Bennett | G506390 | 0 | 0 | 0 |  | N/A | N/A | N/A | N/A | N/A | N/A | N/A | ,,,,,,, | AC | ,, | ,,,, | N/A | SAXW0013
SAXW0014 | 2024-01-30 10:48 | 0 | 0.1 | 22.8 | 77.1 | 0 | -1.63 | -1.62 | 0.642 | 0.64 | 44.5 | 44.6 | 11.2 | 11.2 | 0.3 | 0.3 | 29.66 | N/A | N/A | N/A | N/A | N/A | N/A | N/A | N/A | N/A | N/A | N/A_ | N/A | N/A | N/A | N/A | N/A | N/A | N/A | N/A | N/A | D.Bennett | D.Bennett | G506390 | 0 | 0 | 0 |  | N/A | N/A | N/A | N/A | N/A | N/A | N/A | ,,,,,,, | AC | ,, | ,,,, | N/A | SAXW0014
SAXW0015 | 2024-01-30 10:51 | 17.3 | 21.7 | 1.8 | 59.2 | >>>> | -7.62 | -7.63 | 0.724 | 0.721 | 56.6 | 56.6 | 11.6 | 11.6 | 122 | 121.8 | 29.68 | N/A | N/A | N/A | N/A | N/A | N/A | N/A | N/A | N/A | N/A | N/A_ | N/A | N/A | N/A | N/A | N/A | N/A | N/A | N/A | N/A | D.Bennett | D.Bennett | G506390 | 0 | 0 | 0 |  | N/A | N/A | N/A | N/A | N/A | N/A | N/A | ,,,,,,, | LA | ,, | ,,,, | N/A | SAXW0015
SAXW0016 | 2024-01-30 10:53 | 0.1 | 0.2 | 22.7 | 77 | 2 | -1.95 | -1.94 | 0.703 | 0.624 | 43.3 | 43.4 | 11.7 | 11 | 0.5 | 0.5 | 29.67 | N/A | N/A | N/A | N/A | N/A | N/A | N/A | N/A | N/A | N/A | N/A_ | N/A | N/A | N/A | N/A | N/A | N/A | N/A | N/A | N/A | D.Bennett | D.Bennett | G506390 | 0 | 0 | 0 |  | N/A | N/A | N/A | N/A | N/A | N/A | N/A | ,,,,,,, | AC | ,, | ,,,, | N/A | SAXW0016
SAXW0017 | 2024-01-30 10:55 | 0.1 | 0.6 | 22.3 | 77 | 2 | -1.09 | -1.09 | 0.681 | 0.67 | 43.3 | 43.3 | 11.5 | 11.5 | 0.6 | 0.6 | 29.66 | N/A | N/A | N/A | N/A | N/A | N/A | N/A | N/A | N/A | N/A | N/A_ | N/A | N/A | N/A | N/A | N/A | N/A | N/A | N/A | N/A | D.Bennett | D.Bennett | G506390 | 0 | 0 | 0 |  | N/A | N/A | N/A | N/A | N/A | N/A | N/A | ,,,,,,, | AC | ,, | ,,,, | N/A | SAXW0017
SAXW0018 | 2024-01-30 10:57 | 0 | 0.1 | 22.8 | 77.1 | 0 | -3.89 | -3.87 | 0.671 | 0.664 | 43.3 | 43.2 | 11.4 | 11.4 | 0 | 0 | 29.64 | N/A | N/A | N/A | N/A | N/A | N/A | N/A | N/A | N/A | N/A | N/A_ | N/A | N/A | N/A | N/A | N/A | N/A | N/A | N/A | N/A | D.Bennett | D.Bennett | G506390 | 0 | 0 | 0 |  | N/A | N/A | N/A | N/A | N/A | N/A | N/A | ,,,,,,, | AC | ,, | ,,,, | N/A | SAXW0018
SAXW0019 | 2024-01-30 11:00 | 0.5 | 1.6 | 21.4 | 76.5 | 10 | -1.13 | -1.13 | 0.641 | 0.64 | 42.4 | 42.5 | 11.2 | 11.2 | 3.4 | 3.4 | 29.65 | N/A | N/A | N/A | N/A | N/A | N/A | N/A | N/A | N/A | N/A | N/A_ | N/A | N/A | N/A | N/A | N/A | N/A | N/A | N/A | N/A | D.Bennett | D.Bennett | G506390 | 0 | 0 | 0 |  | N/A | N/A | N/A | N/A | N/A | N/A | N/A | ,,,,,,, | AC | ,, | ,,,, | N/A | SAXW0019
SAXW0020 | 2024-01-30 11:02 | 1.9 | 5.3 | 17.8 | 75 | 38 | -0.82 | -0.81 | 0.651 | 0.645 | 43.6 | 43.6 | 11.2 | 11.2 | 13.2 | 13.2 | 29.66 | N/A | N/A | N/A | N/A | N/A | N/A | N/A | N/A | N/A | N/A | N/A_ | N/A | N/A | N/A | N/A | N/A | N/A | N/A | N/A | N/A | D.Bennett | D.Bennett | G506390 | 0 | 0 | 0 |  | N/A | N/A | N/A | N/A | N/A | N/A | N/A | ,,,,,,, | AC | ,, | ,,,, | N/A | SAXW0020
SAXW0021 | 2024-01-30 11:05 | 0.2 | 0.3 | 22.5 | 77 | 4 | -1.79 | -1.78 | 0.69 | 0.685 | 44.2 | 44.1 | 11.6 | 11.6 | 1.3 | 1.2 | 29.62 | N/A | N/A | N/A | N/A | N/A | N/A | N/A | N/A | N/A | N/A | N/A_ | N/A | N/A | N/A | N/A | N/A | N/A | N/A | N/A | N/A | D.Bennett | D.Bennett | G506390 | 0 | 0 | 0 |  | N/A | N/A | N/A | N/A | N/A | N/A | N/A | ,,,,,,, | AC | ,, | ,,,, | N/A | SAXW0021
SAXW0022 | 2024-01-30 11:07 | 14.5 | 22.7 | 0.6 | 62.2 | >>>> | -1.18 | -1.17 | 1.127 | 1.122 | 55.7 | 55.7 | 14.6 | 14.5 | 128 | 127.7 | 29.65 | N/A | N/A | N/A | N/A | N/A | N/A | N/A | N/A | N/A | N/A | N/A_ | N/A | N/A | N/A | N/A | N/A | N/A | N/A | N/A | N/A | D.Bennett | D.Bennett | G506390 | 0 | 0 | 0 |  | N/A | N/A | N/A | N/A | N/A | N/A | N/A | ,,,,,,, | Close 1/4 | ,, | ,,,, | N/A | SAXW0022
SAXW0023 | 2024-01-30 11:09 | 0 | 0.7 | 22.2 | 77.1 | 0 | -1.24 | -1.23 | 0.691 | 0.622 | 42.5 | 42.5 | 11.6 | 11 | 0.1 | 0.1 | 29.62 | N/A | N/A | N/A | N/A | N/A | N/A | N/A | N/A | N/A | N/A | N/A_ | N/A | N/A | N/A | N/A | N/A | N/A | N/A | N/A | N/A | D.Bennett | D.Bennett | G506390 | 0 | 0 | 0 |  | N/A | N/A | N/A | N/A | N/A | N/A | N/A | ,,,,,,, | AC | ,, | ,,,, | N/A | SAXW0023
SAXW0024 | 2024-01-30 11:12 | 10.4 | 21 | 0.5 | 68.1 | >>>> | -0.89 | -0.89 | 0.861 | 0.862 | 46.5 | 46.6 | 12.8 | 12.8 | 80.6 | 80.6 | 29.65 | N/A | N/A | N/A | N/A | N/A | N/A | N/A | N/A | N/A | N/A | N/A_ | N/A | N/A | N/A | N/A | N/A | N/A | N/A | N/A | N/A | D.Bennett | D.Bennett | G506390 | 0 | 0 | 0 |  | N/A | N/A | N/A | N/A | N/A | N/A | N/A | ,,,,,,, | Close 1/4 | ,, | ,,,, | N/A | SAXW0024
SAXW0025 | 2024-01-30 11:14 | 0.7 | 2.4 | 20.5 | 76.4 | 14 | -0.81 | -0.8 | 0.683 | 0.617 | 41.4 | 41.4 | 11.6 | 11 | 4.9 | 4.7 | 29.65 | N/A | N/A | N/A | N/A | N/A | N/A | N/A | N/A | N/A | N/A | N/A_ | N/A | N/A | N/A | N/A | N/A | N/A | N/A | N/A | N/A | D.Bennett | D.Bennett | G506390 | 0 | 0 | 0 |  | N/A | N/A | N/A | N/A | N/A | N/A | N/A | ,,,,,,, | AC | ,, | ,,,, | N/A | SAXW0025
SAXW0026 | 2024-01-30 11:19 | 1.8 | 1.6 | 21.7 | 74.9 | 36 | -1.63 | -1.63 | 0.67 | 0.665 | 45.1 | 45.1 | 11.4 | 11.4 | 12.4 | 12.4 | 29.63 | N/A | N/A | N/A | N/A | N/A | N/A | N/A | N/A | N/A | N/A | N/A_ | N/A | N/A | N/A | N/A | N/A | N/A | N/A | N/A | N/A | D.Bennett | D.Bennett | G506390 | 0 | 0 | 0 |  | N/A | N/A | N/A | N/A | N/A | N/A | N/A | ,,,,,,, | AC | ,, | ,,,, | N/A | SAXW0026
SAXW0027 | 2024-01-30 11:21 | 14.2 | 14.9 | 8 | 62.9 | >>>> | -6.69 | -6.69 | 1.043 | 0.881 | 57 | 57 | 14.1 | 12.9 | 121.7 | 111.7 | 29.6 | N/A | N/A | N/A | N/A | N/A | N/A | N/A | N/A | N/A | N/A | N/A_ | N/A | N/A | N/A | N/A | N/A | N/A | N/A | N/A | N/A | D.Bennett | D.Bennett | G506390 | 0 | 0 | 0 |  | N/A | N/A | N/A | N/A | N/A | N/A | N/A | ,,,,,,, | Closed-O2 @8.0 | ,, | ,,,, | N/A | SAXW0027
SAXW0028 | 2024-01-30 11:24 | 0 | 0.1 | 22.9 | 77 | 0 | -1.61 | -1.61 | 0.624 | 0.623 | 42.5 | 42.5 | 11.1 | 11.1 | 0.1 | 0.1 | 29.65 | N/A | N/A | N/A | N/A | N/A | N/A | N/A | N/A | N/A | N/A | N/A_ | N/A | N/A | N/A | N/A | N/A | N/A | N/A | N/A | N/A | D.Bennett | D.Bennett | G506390 | 0 | 0 | 0 |  | N/A | N/A | N/A | N/A | N/A | N/A | N/A | ,,,,,,, | AC | ,, | ,,,, | N/A | SAXW0028
SAXW0029 | 2024-01-30 11:26 | 11.6 | 20 | 0.9 | 67.5 | >>>> | -2.98 | -2.98 | 0.635 | 0.635 | 51.1 | 51.2 | 10.9 | 10.9 | 76.8 | 76.8 | 29.65 | N/A | N/A | N/A | N/A | N/A | N/A | N/A | N/A | N/A | N/A | N/A_ | N/A | N/A | N/A | N/A | N/A | N/A | N/A | N/A | N/A | D.Bennett | D.Bennett | G506390 | 0 | 0 | 0 |  | N/A | N/A | N/A | N/A | N/A | N/A | N/A | ,,,,,,, | Close 1/4 | ,, | ,,,, | N/A | SAXW0029
SAXW0030 | 2024-01-30 11:28 | 0.7 | 1.4 | 21.7 | 76.2 | 14 | -1.11 | -1.1 | 0.626 | 0.625 | 42.6 | 42.6 | 11.1 | 11.1 | 4.7 | 4.7 | 29.65 | N/A | N/A | N/A | N/A | N/A | N/A | N/A | N/A | N/A | N/A | N/A_ | N/A | N/A | N/A | N/A | N/A | N/A | N/A | N/A | N/A | D.Bennett | D.Bennett | G506390 | 0 | 0 | 0 |  | N/A | N/A | N/A | N/A | N/A | N/A | N/A | ,,,,,,, | AC | ,, | ,,,, | N/A | SAXW0030
SAXW0031 | 2024-01-30 11:31 | 12 | 17.8 | 2.1 | 68.1 | >>>> | -7.7 | -7.69 | 0.977 | 0.858 | 61 | 61 | 13.4 | 12.6 | 97.7 | 91.5 | 29.64 | N/A | N/A | N/A | N/A | N/A | N/A | N/A | N/A | N/A | N/A | N/A_ | N/A | N/A | N/A | N/A | N/A | N/A | N/A | N/A | N/A | D.Bennett | D.Bennett | G506390 | 0 | 0 | 0 |  | N/A | N/A | N/A | N/A | N/A | N/A | N/A | ,,,,,,, | Close 1/4 | ,, | ,,,, | N/A | SAXW0031
SAXW0032 | 2024-01-30 11:33 | 0 | 1 | 21.9 | 77.1 | 0 | -0.8 | -0.81 | 0.673 | 0.665 | 44.9 | 44.9 | 11.5 | 11.4 | 0.2 | 0.2 | 29.65 | N/A | N/A | N/A | N/A | N/A | N/A | N/A | N/A | N/A | N/A | N/A_ | N/A | N/A | N/A | N/A | N/A | N/A | N/A | N/A | N/A | D.Bennett | D.Bennett | G506390 | 0 | 0 | 0 |  | N/A | N/A | N/A | N/A | N/A | N/A | N/A | ,,,,,,, | AC | ,, | ,,,, | N/A | SAXW0032
SAXW0033 | 2024-01-30 11:35 | 0 | 0.4 | 22.5 | 77.1 | 0 | -1.12 | -1.1 | 0.715 | 0.619 | 42.4 | 42.4 | 11 | 11 | 0.1 | 0.1 | 29.66 | N/A | N/A | N/A | N/A | N/A | N/A | N/A | N/A | N/A | N/A | N/A_ | N/A | N/A | N/A | N/A | N/A | N/A | N/A | N/A | N/A | D.Bennett | D.Bennett | G506390 | 0 | 0 | 0 |  | N/A | N/A | N/A | N/A | N/A | N/A | N/A | ,,,,,,, | AC | ,, | ,,,, | N/A | SAXW0033
SAXW0034 | 2024-01-30 11:38 | 0.3 | 0.8 | 22.2 | 76.7 | 6 | -1.04 | -1.04 | 0.681 | 0.612 | 44.5 | 44.5 | 11.5 | 10.9 | 2.2 | 2.1 | 29.64 | N/A | N/A | N/A | N/A | N/A | N/A | N/A | N/A | N/A | N/A | N/A_ | N/A | N/A | N/A | N/A | N/A | N/A | N/A | N/A | N/A | D.Bennett | D.Bennett | G506390 | 0 | 0 | 0 |  | N/A | N/A | N/A | N/A | N/A | N/A | N/A | ,,,,,,, | AC | ,, | ,,,, | N/A | SAXW0034
SAXW0035 | 2024-01-30 11:41 | 0.1 | 1 | 21.9 | 77 | 2 | -1.12 | -1.11 | 0.622 | 0.622 | 44 | 44 | 11 | 11 | 0.5 | 0.5 | 29.68 | N/A | N/A | N/A | N/A | N/A | N/A | N/A | N/A | N/A | N/A | N/A_ | N/A | N/A | N/A | N/A | N/A | N/A | N/A | N/A | N/A | D.Bennett | D.Bennett | G506390 | 0 | 0 | 0 |  | N/A | N/A | N/A | N/A | N/A | N/A | N/A | ,,,,,,, | AC | ,, | ,,,, | N/A | SAXW0035
SAXW0036 | 2024-01-30 11:43 | 19.4 | 17.2 | 2 | 61.4 | >>>> | -9.47 | -9.45 | 0.714 | 0.708 | 57.7 | 57.7 | 11.7 | 11.6 | 137 | 136.5 | 29.7 | N/A | N/A | N/A | N/A | N/A | N/A | N/A | N/A | N/A | N/A | N/A_ | N/A | N/A | N/A | N/A | N/A | N/A | N/A | N/A | N/A | D.Bennett | D.Bennett | G506390 | 0 | 0 | 0 |  | N/A | N/A | N/A | N/A | N/A | N/A | N/A | ,,,,,,, | Open 1/4 | ,, | ,,,, | N/A | SAXW0036
SAXW0037 | 2024-01-30 11:46 | 20.3 | 18.2 | 1.8 | 59.7 | >>>> | -1.19 | -1.2 | 0.615 | 0.614 | 47.6 | 47.6 | 11 | 11 | 135.6 | 135.6 | 29.72 | N/A | N/A | N/A | N/A | N/A | N/A | N/A | N/A | N/A | N/A | N/A_ | N/A | N/A | N/A | N/A | N/A | N/A | N/A | N/A | N/A | D.Bennett | D.Bennett | G506390 | 0 | 0 | 0 |  | N/A | N/A | N/A | N/A | N/A | N/A | N/A | ,,,,,,, | LA | ,, | ,,,, | N/A | SAXW0037
SAXW0038 | 2024-01-30 11:49 | 11 | 15.7 | 5.7 | 67.6 | >>>> | -0.7 | -0.7 | 0.663 | 0.658 | 45.1 | 45.1 | 11.3 | 11.3 | 75.8 | 75.6 | 29.72 | N/A | N/A | N/A | N/A | N/A | N/A | N/A | N/A | N/A | N/A | N/A_ | N/A | N/A | N/A | N/A | N/A | N/A | N/A | N/A | N/A | D.Bennett | D.Bennett | G506390 | 0 | 0 | 0 |  | N/A | N/A | N/A | N/A | N/A | N/A | N/A | ,,,,,,, | Closed-O2 @5.7 | ,, | ,,,, | N/A | SAXW0038
SAXW0039 | 2024-01-30 11:51 | 15.3 | 20.8 | 0.7 | 63.2 | >>>> | -3.53 | -3.53 | 0.67 | 0.664 | 55 | 55.1 | 11.2 | 11.2 | 104 | 103.5 | 29.68 | N/A | N/A | N/A | N/A | N/A | N/A | N/A | N/A | N/A | N/A | N/A_ | N/A | N/A | N/A | N/A | N/A | N/A | N/A | N/A | N/A | D.Bennett | D.Bennett | G506390 | 0 | 0 | 0 |  | N/A | N/A | N/A | N/A | N/A | N/A | N/A | ,,,,,,, | LA | ,, | ,,,, | N/A | SAXW0039
SAXW005A | 2024-01-30 11:53 | 0.3 | 1.1 | 21.7 | 76.9 | 6 | -1.73 | -1.73 | 0.682 | 0.682 | 42.8 | 42.8 | 11.5 | 11.5 | 2.1 | 2.1 | 29.68 | N/A | N/A | N/A | N/A | N/A | N/A | N/A | N/A | N/A | N/A | N/A_ | N/A | N/A | N/A | N/A | N/A | N/A | N/A | N/A | N/A | D.Bennett | D.Bennett | G506390 | 0 | 0 | 0 |  | N/A | N/A | N/A | N/A | N/A | N/A | N/A | ,,,,,,, | AC | ,, | ,,,, | N/A | SAXW005A
SAXW005B | 2024-01-30 11:56 | 9.9 | 18.2 | 1 | 70.9 | >>>> | -3.24 | -3.24 | 0.656 | 0.652 | 58.7 | 58.7 | 11 | 11 | 66.4 | 66.3 | 29.65 | N/A | N/A | N/A | N/A | N/A | N/A | N/A | N/A | N/A | N/A | N/A_ | N/A | N/A | N/A | N/A | N/A | N/A | N/A | N/A | N/A | D.Bennett | D.Bennett | G506390 | 0 | 0 | 0 |  | N/A | N/A | N/A | N/A | N/A | N/A | N/A | ,,,,,,, | Close 1/4 | ,, | ,,,, | N/A | SAXW005B
SAXW005C | 2024-01-30 11:59 | 25.9 | 14.7 | 11 | 48.4 | >>>> | -0.67 | -0.67 | 0.616 | 0.616 | 42.4 | 42.4 | 11.3 | 11.3 | 177.5 | 177.4 | 29.63 | N/A | N/A | N/A | N/A | N/A | N/A | N/A | N/A | N/A | N/A | N/A_ | N/A | N/A | N/A | N/A | N/A | N/A | N/A | N/A | N/A | D.Bennett | D.Bennett | G506390 | 0 | 0 | 0 |  | N/A | N/A | N/A | N/A | N/A | N/A | N/A | ,,,,,,, | AC-O2 @11.0 | ,, | ,,,, | N/A | SAXW005C
SAXW005D | 2024-01-30 12:01 | 13.6 | 13.2 | 8.5 | 64.7 | >>>> | -9.35 | -9.35 | 0.662 | 0.661 | 67.1 | 67.1 | 11 | 11 | 91.3 | 91.2 | 29.61 | N/A | N/A | N/A | N/A | N/A | N/A | N/A | N/A | N/A | N/A | N/A_ | N/A | N/A | N/A | N/A | N/A | N/A | N/A | N/A | N/A | D.Bennett | D.Bennett | G506390 | 0 | 0 | 0 |  | N/A | N/A | N/A | N/A | N/A | N/A | N/A | ,,,,,,, | AC-O2 @8.5 | ,, | ,,,, | N/A | SAXW005D
SAXW006A | 2024-01-30 12:04 | 0 | 0.1 | 22.9 | 77 | 0 | -3.35 | -3.35 | 0.636 | 0.634 | 43.1 | 43.1 | 11.1 | 11.1 | 0.3 | 0.3 | 29.66 | N/A | N/A | N/A | N/A | N/A | N/A | N/A | N/A | N/A | N/A | N/A_ | N/A | N/A | N/A | N/A | N/A | N/A | N/A | N/A | N/A | D.Bennett | D.Bennett | G506390 | 0 | 0 | 0 |  | N/A | N/A | N/A | N/A | N/A | N/A | N/A | ,,,,,,, | AC | ,, | ,,,, | N/A | SAXW006A
SAXW006B | 2024-01-30 12:07 | 17.2 | 18.8 | 2.3 | 61.7 | >>>> | -18.49 | -18.47 | 0.724 | 0.715 | 52 | 52 | 11.6 | 11.5 | 120.5 | 119.7 | 29.63 | N/A | N/A | N/A | N/A | N/A | N/A | N/A | N/A | N/A | N/A | N/A_ | N/A | N/A | N/A | N/A | N/A | N/A | N/A | N/A | N/A | D.Bennett | D.Bennett | G506390 | 0 | 0 | 0 |  | N/A | N/A | N/A | N/A | N/A | N/A | N/A | ,,,,,,, | Close 1/4 | ,, | ,,,, | N/A | SAXW006B
SAXW006C | 2024-01-30 12:09 | 0 | 0.1 | 22.9 | 77 | 0 | -3.68 | -3.67 | 0.638 | 0.635 | 42.3 | 42.3 | 11.2 | 11.1 | 0.3 | 0.3 | 29.6 | N/A | N/A | N/A | N/A | N/A | N/A | N/A | N/A | N/A | N/A | N/A_ | N/A | N/A | N/A | N/A | N/A | N/A | N/A | N/A | N/A | D.Bennett | D.Bennett | G506390 | 0 | 0 | 0 |  | N/A | N/A | N/A | N/A | N/A | N/A | N/A | ,,,,,,, | AC | ,, | ,,,, | N/A | SAXW006C
SAXW006D | 2024-01-30 12:12 | 6 | 11.4 | 8.2 | 74.4 | >>>> | -15.53 | -15.51 | 0.708 | 0.705 | 55.9 | 56 | 11.3 | 11.3 | 41.2 | 41.1 | 29.59 | N/A | N/A | N/A | N/A | N/A | N/A | N/A | N/A | N/A | N/A | N/A_ | N/A | N/A | N/A | N/A | N/A | N/A | N/A | N/A | N/A | D.Bennett | D.Bennett | G506390 | 0 | 0 | 0 |  | N/A | N/A | N/A | N/A | N/A | N/A | N/A | ,,,,,,, | Closed-O2 @8.2 | ,, | ,,,, | N/A | SAXW006D
SAXW007A | 2024-01-30 12:15 | 0.1 | 0.1 | 22.9 | 76.9 | 2 | -0.75 | -0.74 | -1.477 | -1.478 | 42.8 | 42.9 | <<>> | <<>> | <<>> | <<>> | 29.65 | N/A | N/A | N/A | N/A | N/A | N/A | N/A | N/A | N/A | N/A | N/A_ | N/A | N/A | N/A | N/A | N/A | N/A | N/A | N/A | N/A | D.Bennett | D.Bennett | G506390 | 0 | 0 | 0 |  | N/A | N/A | N/A | N/A | N/A | N/A | N/A | ,,,,,,, | AC | ,, | ,,,, | N/A | SAXW007A
SAXW007B | 2024-01-30 12:18 | 0.1 | 0.1 | 22.9 | 76.9 | 2 | -4.91 | -4.9 | 0.634 | 0.632 | 42.1 | 42.1 | 11.1 | 11.1 | 0.4 | 0.4 | 29.67 | N/A | N/A | N/A | N/A | N/A | N/A | N/A | N/A | N/A | N/A | N/A_ | N/A | N/A | N/A | N/A | N/A | N/A | N/A | N/A | N/A | D.Bennett | D.Bennett | G506390 | 0 | 0 | 0 |  | N/A | N/A | N/A | N/A | N/A | N/A | N/A | ,,,,,,, | AC | ,, | ,,,, | N/A | SAXW007B
SAXW008A | 2024-01-30 12:20 | 15.6 | 16.9 | 5.3 | 62.2 | >>>> | -16.69 | -16.69 | 0.834 | 0.735 | 65 | 65 | 12.3 | 11.5 | 116.8 | 109.5 | 29.63 | N/A | N/A | N/A | N/A | N/A | N/A | N/A | N/A | N/A | N/A | N/A_ | N/A | N/A | N/A | N/A | N/A | N/A | N/A | N/A | N/A | D.Bennett | D.Bennett | G506390 | 0 | 0 | 0 |  | N/A | N/A | N/A | N/A | N/A | N/A | N/A | ,,,,,,, | Close 1/4 | ,, | ,,,, | N/A | SAXW008A
SAXW008B | 2024-01-31 09:35 | 5.7 | 8.6 | 12.2 | 73.5 | >>>> | -4.63 | -4.61 | 0.646 | 0.646 | 50.1 | 50.2 | 11.1 | 11.1 | 38.1 | 38 | 29.62 | N/A | N/A | N/A | N/A | N/A | N/A | N/A | N/A | N/A | N/A | N/A_ | N/A | N/A | N/A | N/A | N/A | N/A | N/A | N/A | N/A | D.Bennett | D.Bennett | G506390 | 0 | 0 | 0 |  | N/A | N/A | N/A | N/A | N/A | N/A | N/A | ,,,,,,, | AC | ,, | ,,,, | N/A | SAXW008B
SAXW008C | 2024-01-31 09:38 | 13.9 | 20.6 | 0.8 | 64.7 | >>>> | -16.42 | -16.42 | 0.843 | 0.843 | 74.1 | 74.1 | 12.1 | 12.1 | 102.4 | 102.4 | 29.56 | N/A | N/A | N/A | N/A | N/A | N/A | N/A | N/A | N/A | N/A | N/A_ | N/A | N/A | N/A | N/A | N/A | N/A | N/A | N/A | N/A | D.Bennett | D.Bennett | G506390 | 0 | 0 | 0 |  | N/A | N/A | N/A | N/A | N/A | N/A | N/A | ,,,,,,, | Close 1/4 | ,, | ,,,, | N/A | SAXW008C
SAXW008D | 2024-01-31 09:41 | 0.1 | 4.1 | 15.8 | 80 | 2 | -9.24 | -9.25 | 0.666 | 0.667 | 39.7 | 39.6 | 11.3 | 11.3 | 0.4 | 0.4 | 29.56 | N/A | N/A | N/A | N/A | N/A | N/A | N/A | N/A | N/A | N/A | N/A_ | N/A | N/A | N/A | N/A | N/A | N/A | N/A | N/A | N/A | D.Bennett | D.Bennett | G506390 | 0 | 0 | 0 |  | N/A | N/A | N/A | N/A | N/A | N/A | N/A | ,,,,,,, | AC | ,, | ,,,, | N/A | SAXW008D
SAXW009A | 2024-01-31 09:47 | 4.6 | 17.4 | 2 | 76 | 92 | -4.03 | -4.01 | 0.966 | 0.87 | 42.8 | 42.8 | 13.5 | 12.8 | 38 | 36 | 29.56 | N/A | N/A | N/A | N/A | N/A | N/A | N/A | N/A | N/A | N/A | N/A_ | N/A | N/A | N/A | N/A | N/A | N/A | N/A | N/A | N/A | D.Bennett | D.Bennett | G506390 | 0 | 0 | 0 |  | N/A | N/A | N/A | N/A | N/A | N/A | N/A | ,,,,,,, | Closed | ,, | ,,,, | N/A | SAXW009A
SAXW009B | 2024-01-31 09:50 | 13.2 | 18.2 | 2.8 | 65.8 | >>>> | -16.77 | -16.78 | 0.752 | 0.745 | 67 | 67 | 11.6 | 11.5 | 92.5 | 92.1 | 29.56 | N/A | N/A | N/A | N/A | N/A | N/A | N/A | N/A | N/A | N/A | N/A_ | N/A | N/A | N/A | N/A | N/A | N/A | N/A | N/A | N/A | D.Bennett | D.Bennett | G506390 | 0 | 0 | 0 |  | N/A | N/A | N/A | N/A | N/A | N/A | N/A | ,,,,,,, | Close 1/4 | ,, | ,,,, | N/A | SAXW009B
SAXW009C | 2024-01-31 09:53 | 12.2 | 17.8 | 0.6 | 69.4 | >>>> | -16.65 | -16.62 | 0.802 | 0.8 | 61.7 | 61.8 | 12 | 12 | 89 | 88.9 | 29.55 | N/A | N/A | N/A | N/A | N/A | N/A | N/A | N/A | N/A | N/A | N/A_ | N/A | N/A | N/A | N/A | N/A | N/A | N/A | N/A | N/A | D.Bennett | D.Bennett | G506390 | 0 | 0 | 0 |  | N/A | N/A | N/A | N/A | N/A | N/A | N/A | ,,,,,,, | Close 1/4 | ,, | ,,,, | N/A | SAXW009C
SAXW010A | 2024-01-31 09:56 | 0 | 0.1 | 22.4 | 77.5 | 0 | -1.37 | -1.36 | 0.673 | 0.668 | 44.3 | 44.2 | 11.5 | 11.4 | 0.2 | 0.2 | 29.56 | N/A | N/A | N/A | N/A | N/A | N/A | N/A | N/A | N/A | N/A | N/A_ | N/A | N/A | N/A | N/A | N/A | N/A | N/A | N/A | N/A | D.Bennett | D.Bennett | G506390 | 0 | 0 | 0 |  | N/A | N/A | N/A | N/A | N/A | N/A | N/A | ,,,,,,, | AC | ,, | ,,,, | N/A | SAXW010A
SAXW010B | 2024-01-31 09:58 | 23.5 | 18 | 4.6 | 53.9 | >>>> | -10.32 | -9.85 | 0.627 | 0.629 | 70.5 | 70.5 | 10.8 | 10.8 | 154.3 | 154.6 | 29.55 | N/A | N/A | N/A | N/A | N/A | N/A | N/A | N/A | N/A | N/A | N/A_ | N/A | N/A | N/A | N/A | N/A | N/A | N/A | N/A | N/A | D.Bennett | D.Bennett | G506390 | 0 | 0 | 0 |  | N/A | N/A | N/A | N/A | N/A | N/A | N/A | ,,,,,,, | Close 1/4 | ,, | ,,,, | N/A | SAXW010B
SAXW010C | 2024-01-31 10:01 | 20.1 | 19.1 | 1.6 | 59.2 | >>>> | -3.35 | -3.34 | 0.638 | 0.638 | 41.3 | 41.3 | 11.3 | 11.2 | 137.3 | 137.3 | 29.55 | N/A | N/A | N/A | N/A | N/A | N/A | N/A | N/A | N/A | N/A | N/A_ | N/A | N/A | N/A | N/A | N/A | N/A | N/A | N/A | N/A | D.Bennett | D.Bennett | G506390 | 0 | 0 | 0 |  | N/A | N/A | N/A | N/A | N/A | N/A | N/A | ,,,,,,, | Open 1/2 | ,, | ,,,, | N/A | SAXW010C
SAXW011A | 2024-01-31 10:06 | 15.4 | 16.3 | 3.3 | 65 | >>>> | -2.74 | -2.75 | 0.869 | 0.87 | 58.5 | 58.5 | 12.9 | 12.9 | 120.8 | 120.9 | 29.56 | N/A | N/A | N/A | N/A | N/A | N/A | N/A | N/A | N/A | N/A | N/A_ | N/A | N/A | N/A | N/A | N/A | N/A | N/A | N/A | N/A | D.Bennett | D.Bennett | G506390 | 0 | 0 | 0 |  | N/A | N/A | N/A | N/A | N/A | N/A | N/A | ,,,,,,, | Close 1/4 | ,, | ,,,, | N/A | SAXW011A
SAXW011B | 2024-01-31 10:09 | 13 | 16.4 | 1.3 | 69.3 | >>>> | -2.2 | -2.2 | 0.662 | 0.66 | 41.9 | 41.9 | 11.4 | 11.4 | 89.8 | 89.7 | 29.55 | N/A | N/A | N/A | N/A | N/A | N/A | N/A | N/A | N/A | N/A | N/A_ | N/A | N/A | N/A | N/A | N/A | N/A | N/A | N/A | N/A | D.Bennett | D.Bennett | G506390 | 0 | 0 | 0 |  | N/A | N/A | N/A | N/A | N/A | N/A | N/A | ,,,,,,, | LA | ,, | ,,,, | N/A | SAXW011B
SAXW012A | 2024-01-31 10:11 | 24.2 | 24.4 | 0.9 | 50.5 | >>>> | -9.77 | -9.37 | 0.65 | 0.647 | 62.9 | 62.9 | 11 | 10.9 | 161.2 | 160.9 | 29.57 | N/A | N/A | N/A | N/A | N/A | N/A | N/A | N/A | N/A | N/A | N/A_ | N/A | N/A | N/A | N/A | N/A | N/A | N/A | N/A | N/A | D.Bennett | D.Bennett | G506390 | 0 | 0 | 0 |  | N/A | N/A | N/A | N/A | N/A | N/A | N/A | ,,,,,,, | Open 1/2 | ,, | ,,,, | N/A | SAXW012A
SAXW012B | 2024-01-31 10:14 | 2.8 | 1.5 | 21.6 | 74.1 | 56 | -2.6 | -2.6 | 0.653 | 0.652 | 43.8 | 43.8 | 11.3 | 11.3 | 18.9 | 18.9 | 29.56 | N/A | N/A | N/A | N/A | N/A | N/A | N/A | N/A | N/A | N/A | N/A_ | N/A | N/A | N/A | N/A | N/A | N/A | N/A | N/A | N/A | D.Bennett | D.Bennett | G506390 | 0 | 0 | 0 |  | N/A | N/A | N/A | N/A | N/A | N/A | N/A | ,,,,,,, | AC | ,, | ,,,, | N/A | SAXW012B
SAXW013A | 2024-01-31 10:16 | 0.7 | 2.4 | 19.8 | 77.1 | 14 | -1.12 | -1.11 | 0.635 | 0.634 | 43.4 | 43.4 | 11.1 | 11.1 | 4.8 | 4.8 | 29.58 | N/A | N/A | N/A | N/A | N/A | N/A | N/A | N/A | N/A | N/A | N/A_ | N/A | N/A | N/A | N/A | N/A | N/A | N/A | N/A | N/A | D.Bennett | D.Bennett | G506390 | 0 | 0 | 0 |  | N/A | N/A | N/A | N/A | N/A | N/A | N/A | ,,,,,,, | AC | ,, | ,,,, | N/A | SAXW013A
SAXW013B | 2024-01-31 10:18 | 15.3 | 18.6 | 0.9 | 65.2 | >>>> | -8.35 | -8.34 | 0.673 | 0.672 | 65.7 | 65.7 | 11.1 | 11.1 | 103.5 | 103.5 | 29.57 | N/A | N/A | N/A | N/A | N/A | N/A | N/A | N/A | N/A | N/A | N/A_ | N/A | N/A | N/A | N/A | N/A | N/A | N/A | N/A | N/A | D.Bennett | D.Bennett | G506390 | 0 | 0 | 0 |  | N/A | N/A | N/A | N/A | N/A | N/A | N/A | ,,,,,,, | LA | ,, | ,,,, | N/A | SAXW013B
SAXW013C | 2024-01-31 10:21 | 13.9 | 18.2 | 1.5 | 66.4 | >>>> | -6.55 | -6.55 | 0.708 | 0.7 | 58.9 | 59 | 11.5 | 11.4 | 97 | 96.4 | 29.56 | N/A | N/A | N/A | N/A | N/A | N/A | N/A | N/A | N/A | N/A | N/A_ | N/A | N/A | N/A | N/A | N/A | N/A | N/A | N/A | N/A | D.Bennett | D.Bennett | G506390 | 0 | 0 | 0 |  | N/A | N/A | N/A | N/A | N/A | N/A | N/A | ,,,,,,, | Close 1/4 | ,, | ,,,, | N/A | SAXW013C
SAXW013D | 2024-01-31 10:23 | 0 | 2.9 | 19.2 | 77.9 | 0 | -2.12 | -2.12 | 0.695 | 0.69 | 44.3 | 44.4 | 11.6 | 11.6 | 0.2 | 0.2 | 29.55 | N/A | N/A | N/A | N/A | N/A | N/A | N/A | N/A | N/A | N/A | N/A_ | N/A | N/A | N/A | N/A | N/A | N/A | N/A | N/A | N/A | D.Bennett | D.Bennett | G506390 | 0 | 0 | 0 |  | N/A | N/A | N/A | N/A | N/A | N/A | N/A | ,,,,,,, | AC | ,, | ,,,, | N/A | SAXW013D
SAXW014A | 2024-01-31 10:26 | 1.1 | 2.2 | 20.3 | 76.4 | 22 | -1.13 | -1.11 | 0.632 | 0.631 | 42.5 | 42.5 | 11.1 | 11.1 | 7.5 | 7.5 | 29.59 | N/A | N/A | N/A | N/A | N/A | N/A | N/A | N/A | N/A | N/A | N/A_ | N/A | N/A | N/A | N/A | N/A | N/A | N/A | N/A | N/A | D.Bennett | D.Bennett | G506390 | 0 | 0 | 0 |  | N/A | N/A | N/A | N/A | N/A | N/A | N/A | ,,,,,,, | AC | ,, | ,,,, | N/A | SAXW014A
SAXW014B | 2024-01-31 10:29 | 13.6 | 19.6 | 0.4 | 66.4 | >>>> | -1.41 | -1.4 | 0.769 | 0.77 | 64.4 | 64.4 | 11.9 | 12 | 98.8 | 98.9 | 29.59 | N/A | N/A | N/A | N/A | N/A | N/A | N/A | N/A | N/A | N/A | N/A_ | N/A | N/A | N/A | N/A | N/A | N/A | N/A | N/A | N/A | D.Bennett | D.Bennett | G506390 | 0 | 0 | 0 |  | N/A | N/A | N/A | N/A | N/A | N/A | N/A | ,,,,,,, | Close 1/4 | ,, | ,,,, | N/A | SAXW014B
SAXW014C | 2024-01-31 10:32 | 1 | 1.4 | 21.4 | 76.2 | 20 | -1.15 | -1.14 | 0.638 | 0.637 | 44.3 | 44.3 | 11.2 | 11.2 | 6.8 | 6.8 | 29.58 | N/A | N/A | N/A | N/A | N/A | N/A | N/A | N/A | N/A | N/A | N/A_ | N/A | N/A | N/A | N/A | N/A | N/A | N/A | N/A | N/A | D.Bennett | D.Bennett | G506390 | 0 | 0 | 0 |  | N/A | N/A | N/A | N/A | N/A | N/A | N/A | ,,,,,,, | AC | ,, | ,,,, | N/A | SAXW014C
SAXW014D | 2024-01-31 10:34 | 1.1 | 7.1 | 13.6 | 78.2 | 22 | -2.61 | -2.6 | 0.649 | 0.647 | 48.2 | 48.3 | 11.1 | 11.1 | 7.6 | 7.6 | 29.56 | N/A | N/A | N/A | N/A | N/A | N/A | N/A | N/A | N/A | N/A | N/A_ | N/A | N/A | N/A | N/A | N/A | N/A | N/A | N/A | N/A | D.Bennett | D.Bennett | G506390 | 0 | 0 | 0 |  | N/A | N/A | N/A | N/A | N/A | N/A | N/A | ,,,,,,, | AC | ,, | ,,,, | N/A | SAXW014D
SAXW014E | 2024-01-31 10:36 | 0 | 0.4 | 22.5 | 77.1 | 0 | -0.73 | -0.72 | 0.64 | 0.639 | 42.7 | 42.8 | 11.2 | 11.2 | 0.1 | 0.1 | 29.56 | N/A | N/A | N/A | N/A | N/A | N/A | N/A | N/A | N/A | N/A | N/A_ | N/A | N/A | N/A | N/A | N/A | N/A | N/A | N/A | N/A | D.Bennett | D.Bennett | G506390 | 0 | 0 | 0 |  | N/A | N/A | N/A | N/A | N/A | N/A | N/A | ,,,,,,, | AC | ,, | ,,,, | N/A | SAXW014E
NAXW0001 | 2024-01-31 10:47 | 10.9 | 16.8 | 6.1 | 66.2 | >>>> | -13.5 | -13.1 | 2.015 | 1.9 | 111.3 | 111.4 | 15.2 | 17.8 | 121.8 | 118.2 | 29.56 | N/A | N/A | N/A | N/A | N/A | N/A | N/A | N/A | N/A | N/A | N/A_ | N/A | N/A | N/A | N/A | N/A | N/A | N/A | N/A | N/A | D.Bennett | D.Bennett | G506390 | 0 | 0 | 0 |  | N/A | N/A | N/A | N/A | N/A | N/A | N/A | ,,,,,,, | Close 1/4 | ,, | ,,,, | N/A | NAXW0001
NAXW0002 | 2024-01-31 10:50 | 35.8 | 31.5 | 0.8 | 31.9 | >>>> | -18.17 | -18.15 | 0.74 | 0.733 | 65.1 | 65.2 | 11.6 | 11.6 | 252.4 | 251.1 | 29.53 | N/A | N/A | N/A | N/A | N/A | N/A | N/A | N/A | N/A | N/A | N/A_ | N/A | N/A | N/A | N/A | N/A | N/A | N/A | N/A | N/A | D.Bennett | D.Bennett | G506390 | 0 | 0 | 0 |  | N/A | N/A | N/A | N/A | N/A | N/A | N/A | ,,,,,,, | LAAFO | ,, | ,,,, | N/A | NAXW0002
NAXW0003 | 2024-01-31 10:52 | 22.5 | 22.7 | 4 | 50.8 | >>>> | -17.92 | -17.92 | 0.465 | 0.461 | 85.6 | 85.6 | 8.9 | 8.9 | 122.1 | 121.5 | 29.53 | N/A | N/A | N/A | N/A | N/A | N/A | N/A | N/A | N/A | N/A | N/A_ | N/A | N/A | N/A | N/A | N/A | N/A | N/A | N/A | N/A | D.Bennett | D.Bennett | G506390 | 0 | 0 | 0 |  | N/A | N/A | N/A | N/A | N/A | N/A | N/A | ,,,,,,, | Close 1/4 | ,, | ,,,, | N/A | NAXW0003
NAXW0004 | 2024-01-31 10:55 | 42.7 | 27.2 | 1.3 | 28.8 | >>>> | -18.23 | -18.24 | 0.654 | 0.652 | 48.1 | 48.1 | 11.4 | 11.4 | 295.4 | 295 | 29.53 | N/A | N/A | N/A | N/A | N/A | N/A | N/A | N/A | N/A | N/A | N/A_ | N/A | N/A | N/A | N/A | N/A | N/A | N/A | N/A | N/A | D.Bennett | D.Bennett | G506390 | 0 | 0 | 0 |  | N/A | N/A | N/A | N/A | N/A | N/A | N/A | ,,,,,,, | LAAFO | ,, | ,,,, | N/A | NAXW0004
NAXW0005 | 2024-01-31 10:58 | 58 | 36.2 | 0.6 | 5.2 | >>>> | -16.68 | -16.68 | 0.684 | 0.678 | 51.5 | 51.5 | 11.8 | 11.7 | 414 | 412.4 | 29.53 | N/A | N/A | N/A | N/A | N/A | N/A | N/A | N/A | N/A | N/A | N/A_ | N/A | N/A | N/A | N/A | N/A | N/A | N/A | N/A | N/A | D.Bennett | D.Bennett | G506390 | 0 | 0 | 0 |  | N/A | N/A | N/A | N/A | N/A | N/A | N/A | ,,,,,,, | LAAFO | ,, | ,,,, | N/A | NAXW0005
NAXW0006 | 2024-01-31 11:02 | 33.7 | 28.3 | 1.9 | 36.1 | >>>> | -16.06 | -16.05 | 1.239 | 1.24 | 78.3 | 78.3 | 15 | 15 | 307.8 | 307.9 | 29.52 | N/A | N/A | N/A | N/A | N/A | N/A | N/A | N/A | N/A | N/A | N/A_ | N/A | N/A | N/A | N/A | N/A | N/A | N/A | N/A | N/A | D.Bennett | D.Bennett | G506390 | 0 | 0 | 0 |  | N/A | N/A | N/A | N/A | N/A | N/A | N/A | ,,,,,,, | Open 1/4 | ,, | ,,,, | N/A | NAXW0006
NAXW0007 | 2024-01-31 11:06 | 16.2 | 15.9 | 9.5 | 58.4 | >>>> | -0.88 | -0.88 | 0.238 | 0.239 | 74 | 74.1 | 6.5 | 6.6 | 64.2 | 64.4 | 29.52 | N/A | N/A | N/A | N/A | N/A | N/A | N/A | N/A | N/A | N/A | N/A_ | N/A | N/A | N/A | N/A | N/A | N/A | N/A | N/A | N/A | D.Bennett | D.Bennett | G506390 | 0 | 0 | 0 |  | N/A | N/A | N/A | N/A | N/A | N/A | N/A | ,,,,,,, | Closed-O2 @9.5 | ,, | ,,,, | N/A | NAXW0007
NAXW0008 | 2024-01-31 11:09 | 1 | 2.6 | 19.5 | 76.9 | 20 | -0.67 | -0.67 | 0.636 | 0.635 | 48 | 47.9 | 11.1 | 11.1 | 6.7 | 6.7 | 29.52 | N/A | N/A | N/A | N/A | N/A | N/A | N/A | N/A | N/A | N/A | N/A_ | N/A | N/A | N/A | N/A | N/A | N/A | N/A | N/A | N/A | D.Bennett | D.Bennett | G506390 | 0 | 0 | 0 |  | N/A | N/A | N/A | N/A | N/A | N/A | N/A | ,,,,,,, | AC | ,, | ,,,, | N/A | NAXW0008
NAXW0009 | 2024-01-31 11:11 | 8.2 | 18.9 | 0.3 | 72.6 | >>>> | -1.05 | -1.03 | 1.044 | 1.044 | 55.6 | 55.7 | 14 | 14 | 69.4 | 69.4 | 29.52 | N/A | N/A | N/A | N/A | N/A | N/A | N/A | N/A | N/A | N/A | N/A_ | N/A | N/A | N/A | N/A | N/A | N/A | N/A | N/A | N/A | D.Bennett | D.Bennett | G506390 | 0 | 0 | 0 |  | N/A | N/A | N/A | N/A | N/A | N/A | N/A | ,,,,,,, | Closed | ,, | ,,,, | N/A | NAXW0009
NAXW0010 | 2024-01-31 11:14 | 5.3 | 17.1 | 2.2 | 75.4 | >>>> | -0.76 | -0.75 | 1.039 | 1.036 | 60.9 | 61 | 13.8 | 13.8 | 44.8 | 44.8 | 29.52 | N/A | N/A | N/A | N/A | N/A | N/A | N/A | N/A | N/A | N/A | N/A_ | N/A | N/A | N/A | N/A | N/A | N/A | N/A | N/A | N/A | D.Bennett | D.Bennett | G506390 | 0 | 0 | 0 |  | N/A | N/A | N/A | N/A | N/A | N/A | N/A | ,,,,,,, | Closed | ,, | ,,,, | N/A | NAXW0010
NAXW0011 | 2024-01-31 11:16 | 39.2 | 30.7 | 0.6 | 29.5 | >>>> | -18.69 | -18.68 | 0.712 | 0.714 | 58.1 | 58.1 | 11.6 | 11.6 | 276 | 276.5 | 29.52 | N/A | N/A | N/A | N/A | N/A | N/A | N/A | N/A | N/A | N/A | N/A_ | N/A | N/A | N/A | N/A | N/A | N/A | N/A | N/A | N/A | D.Bennett | D.Bennett | G506390 | 0 | 0 | 0 |  | N/A | N/A | N/A | N/A | N/A | N/A | N/A | ,,,,,,, | LAAFO | ,, | ,,,, | N/A | NAXW0011
NAXW0012 | 2024-01-31 11:19 | 6 | 13.2 | 8.6 | 72.2 | >>>> | -0.66 | -0.66 | 0.519 | 0.515 | 59.9 | 60 | 9.8 | 9.7 | 35.3 | 35.2 | 29.54 | N/A | N/A | N/A | N/A | N/A | N/A | N/A | N/A | N/A | N/A | N/A_ | N/A | N/A | N/A | N/A | N/A | N/A | N/A | N/A | N/A | D.Bennett | D.Bennett | G506390 | 0 | 0 | 0 |  | N/A | N/A | N/A | N/A | N/A | N/A | N/A | ,,,,,,, | Closed-O2 @8.6 | ,, | ,,,, | N/A | NAXW0012
NAXW0013 | 2024-01-31 11:21 | 13.8 | 22.1 | 0.7 | 63.4 | >>>> | -0.66 | -0.66 | 0.696 | 0.693 | 58.2 | 58.3 | 11.4 | 11.3 | 94.9 | 94.7 | 29.53 | N/A | N/A | N/A | N/A | N/A | N/A | N/A | N/A | N/A | N/A | N/A_ | N/A | N/A | N/A | N/A | N/A | N/A | N/A | N/A | N/A | D.Bennett | D.Bennett | G506390 | 0 | 0 | 0 |  | N/A | N/A | N/A | N/A | N/A | N/A | N/A | ,,,,,,, | LA | ,, | ,,,, | N/A | NAXW0013
NAXW0014 | 2024-01-31 11:24 | 15.6 | 18.7 | 2.5 | 63.2 | >>>> | -17.48 | -17.48 | 0.971 | 0.971 | 63.4 | 63.5 | 13.3 | 13.3 | 125.8 | 125.8 | 29.53 | N/A | N/A | N/A | N/A | N/A | N/A | N/A | N/A | N/A | N/A | N/A_ | N/A | N/A | N/A | N/A | N/A | N/A | N/A | N/A | N/A | D.Bennett | D.Bennett | G506390 | 0 | 0 | 0 |  | N/A | N/A | N/A | N/A | N/A | N/A | N/A | ,,,,,,, | LA | ,, | ,,,, | N/A | NAXW0014
NAXW0015 | 2024-01-31 11:26 | 5.8 | 9.2 | 11.2 | 73.8 | >>>> | -15.49 | -15.44 | 1.564 | 1.397 | 101.3 | 101.6 | 16.3 | 15.4 | 57.7 | 54.5 | 29.54 | N/A | N/A | N/A | N/A | N/A | N/A | N/A | N/A | N/A | N/A | N/A_ | N/A | N/A | N/A | N/A | N/A | N/A | N/A | N/A | N/A | D.Bennett | D.Bennett | G506390 | 0 | 0 | 0 |  | N/A | N/A | N/A | N/A | N/A | N/A | N/A | ,,,,,,, | Closed-O2 @11.2 | ,, | ,,,, | N/A | NAXW0015
NAXW0016 | 2024-01-31 11:29 | 10.7 | 11.3 | 10.6 | 67.4 | >>>> | -3.06 | -3.05 | 0.683 | 0.679 | 59.6 | 59.7 | 11.4 | 11.3 | 73.7 | 73.4 | 29.54 | N/A | N/A | N/A | N/A | N/A | N/A | N/A | N/A | N/A | N/A | N/A_ | N/A | N/A | N/A | N/A | N/A | N/A | N/A | N/A | N/A | D.Bennett | D.Bennett | G506390 | 0 | 0 | 0 |  | N/A | N/A | N/A | N/A | N/A | N/A | N/A | ,,,,,,, | Closed-O2 @10.6 | ,, | ,,,, | N/A | NAXW0016
NAXW0017 | 2024-01-31 11:33 | 10.6 | 15.2 | 7.4 | 66.8 | >>>> | -1.28 | -1.28 | 0.333 | 0.331 | 77 | 77.1 | 7.7 | 7.7 | 49.7 | 49.5 | 29.52 | N/A | N/A | N/A | N/A | N/A | N/A | N/A | N/A | N/A | N/A | N/A_ | N/A | N/A | N/A | N/A | N/A | N/A | N/A | N/A | N/A | D.Bennett | D.Bennett | G506390 | 0 | 0 | 0 |  | N/A | N/A | N/A | N/A | N/A | N/A | N/A | ,,,,,,, | Closed-O2 @7.4 | ,, | ,,,, | N/A | NAXW0017
NAXW0018 | 2024-01-31 11:36 | 12.5 | 14.9 | 9.3 | 63.3 | >>>> | -19.74 | -19.72 | 0.649 | 0.648 | 53.9 | 53.9 | 10.8 | 10.8 | 82.5 | 82.5 | 29.51 | N/A | N/A | N/A | N/A | N/A | N/A | N/A | N/A | N/A | N/A | N/A_ | N/A | N/A | N/A | N/A | N/A | N/A | N/A | N/A | N/A | D.Bennett | D.Bennett | G506390 | 0 | 0 | 0 |  | N/A | N/A | N/A | N/A | N/A | N/A | N/A | ,,,,,,, | Closed-O2 @9.3 | ,, | ,,,, | N/A | NAXW0018
NAXW0019 | 2024-01-31 11:39 | 1 | 3.5 | 18.5 | 77 | 20 | -13.01 | -14.7 | 0.943 | 1.352 | 61.4 | 61.5 | 13.2 | 15.8 | 8.4 | 10.1 | 29.52 | N/A | N/A | N/A | N/A | N/A | N/A | N/A | N/A | N/A | N/A | N/A_ | N/A | N/A | N/A | N/A | N/A | N/A | N/A | N/A | N/A | D.Bennett | D.Bennett | G506390 | 0 | 0 | 0 |  | N/A | N/A | N/A | N/A | N/A | N/A | N/A | ,,,,,,, | AC | ,, | ,,,, | N/A | NAXW0019
NAXW0020 | 2024-01-31 11:42 | 52.8 | 23.3 | 2.2 | 21.7 | >>>> | -20.69 | -20.69 | 0.697 | 0.619 | 47.4 | 47.4 | 12.2 | 11.4 | 390.1 | 366.9 | 29.52 | N/A | N/A | N/A | N/A | N/A | N/A | N/A | N/A | N/A | N/A | N/A_ | N/A | N/A | N/A | N/A | N/A | N/A | N/A | N/A | N/A | D.Bennett | D.Bennett | G506390 | 0 | 0 | 0 |  | N/A | N/A | N/A | N/A | N/A | N/A | N/A | ,,,,,,, | Open 2 | ,, | ,,,, | N/A | NAXW0020
NAXW0022 | 2024-01-31 11:45 | 14.5 | 21.2 | 1.6 | 62.7 | >>>> | -14.61 | -14.63 | 1.933 | 1.934 | 82.9 | 83 | 18.4 | 18.4 | 162.4 | 162.4 | 29.52 | N/A | N/A | N/A | N/A | N/A | N/A | N/A | N/A | N/A | N/A | N/A_ | N/A | N/A | N/A | N/A | N/A | N/A | N/A | N/A | N/A | D.Bennett | D.Bennett | G506390 | 0 | 0 | 0 |  | N/A | N/A | N/A | N/A | N/A | N/A | N/A | ,,,,,,, | Close 1/4 | ,, | ,,,, | N/A | NAXW0022
NAXW0023 | 2024-01-31 11:48 | 12.8 | 16.7 | 6.3 | 64.2 | >>>> | -19.6 | -19.19 | 1.211 | 1.098 | 102.3 | 102.3 | 14.2 | 13.5 | 110.6 | 105.1 | 29.54 | N/A | N/A | N/A | N/A | N/A | N/A | N/A | N/A | N/A | N/A | N/A_ | N/A | N/A | N/A | N/A | N/A | N/A | N/A | N/A | N/A | D.Bennett | D.Bennett | G506390 | 0 | 0 | 0 |  | N/A | N/A | N/A | N/A | N/A | N/A | N/A | ,,,,,,, | Close 1/4 | ,, | ,,,, | N/A | NAXW0023
NAXW0024 | 2024-01-31 11:51 | 18.1 | 16.7 | 8.3 | 56.9 | >>>> | -1.02 | -1.01 | 0.276 | 0.269 | 62 | 62 | 7.2 | 7.1 | 78.7 | 77.8 | 29.53 | N/A | N/A | N/A | N/A | N/A | N/A | N/A | N/A | N/A | N/A | N/A_ | N/A | N/A | N/A | N/A | N/A | N/A | N/A | N/A | N/A | D.Bennett | D.Bennett | G506390 | 0 | 0 | 0 |  | N/A | N/A | N/A | N/A | N/A | N/A | N/A | ,,,,,,, | Closed-O2 @8.3 | ,, | ,,,, | N/A | NAXW0024
NAXW0025 | 2024-01-31 11:53 | 11.9 | 15 | 8 | 65.1 | >>>> | -0.85 | -0.85 | 0.59 | 0.587 | 58.7 | 58.7 | 10.5 | 10.5 | 76 | 75.8 | 29.53 | N/A | N/A | N/A | N/A | N/A | N/A | N/A | N/A | N/A | N/A | N/A_ | N/A | N/A | N/A | N/A | N/A | N/A | N/A | N/A | N/A | D.Bennett | D.Bennett | G506390 | 0 | 0 | 0 |  | N/A | N/A | N/A | N/A | N/A | N/A | N/A | ,,,,,,, | AC-O2 @8.0 | ,, | ,,,, | N/A | NAXW0025
NAXW0026 | 2024-01-31 11:57 | 20.3 | 20.6 | 2.7 | 56.4 | >>>> | -21.09 | -21.08 | 0.629 | 0.628 | 58.6 | 58.8 | 10.7 | 10.7 | 131.3 | 131.2 | 29.5 | N/A | N/A | N/A | N/A | N/A | N/A | N/A | N/A | N/A | N/A | N/A_ | N/A | N/A | N/A | N/A | N/A | N/A | N/A | N/A | N/A | D.Bennett | D.Bennett | G506390 | 0 | 0 | 0 |  | N/A | N/A | N/A | N/A | N/A | N/A | N/A | ,,,,,,, | Open 1/4 | ,, | ,,,, | N/A | NAXW0026
NAXW0027 | 2024-01-31 12:08 | 63.7 | 30.6 | 0.8 | 4.9 | >>>> | -21.53 | -21.53 | 0.634 | 0.634 | 43.8 | 43.8 | 11.7 | 11.7 | 451.9 | 451.8 | 29.52 | N/A | N/A | N/A | N/A | N/A | N/A | N/A | N/A | N/A | N/A | N/A_ | N/A | N/A | N/A | N/A | N/A | N/A | N/A | N/A | N/A | D.Bennett | D.Bennett | G506390 | 0 | 0 | 0 |  | N/A | N/A | N/A | N/A | N/A | N/A | N/A | ,,,,,,, | LAAFO | ,, | ,,,, | N/A | NAXW0027
NAXW0028 | 2024-01-31 12:00 | 7.3 | 6.2 | 17.2 | 69.3 | >>>> | -2.39 | -2.37 | 0.72 | 0.727 | 72.1 | 72.3 | 11.6 | 11.6 | 51.4 | 51.6 | 29.51 | N/A | N/A | N/A | N/A | N/A | N/A | N/A | N/A | N/A | N/A | N/A_ | N/A | N/A | N/A | N/A | N/A | N/A | N/A | N/A | N/A | D.Bennett | D.Bennett | G506390 | 0 | 0 | 0 |  | N/A | N/A | N/A | N/A | N/A | N/A | N/A | ,,,,,,, | Closed-O2 @17.2 | ,, | ,,,, | N/A | NAXW0028
NAXW0029 | 2024-01-31 12:03 | 19 | 17.7 | 6.7 | 56.6 | >>>> | -21.44 | -21.42 | 0.675 | 0.672 | 47.7 | 47.7 | 11.2 | 11.2 | 129.6 | 129.3 | 29.51 | N/A | N/A | N/A | N/A | N/A | N/A | N/A | N/A | N/A | N/A | N/A_ | N/A | N/A | N/A | N/A | N/A | N/A | N/A | N/A | N/A | D.Bennett | D.Bennett | G506390 | 0 | 0 | 0 |  | N/A | N/A | N/A | N/A | N/A | N/A | N/A | ,,,,,,, | Close 1/4-O2 @6.8 | ,, | ,,,, | N/A | NAXW0029